## Connectors
IC = inter connect
CC = component connector
PT = pigtail
RT = ring terminal
R = receptacle
P = plug
Ref | Start | End | Ckt ID | Color | AWG
ICP1 | 1 | S1:1 | 1BP | RED
| 2 | CCP1:2 | 1CT1
| 3 | CCP2:2 | 1CT2
| 4 | CCP3:2 | 1CT3
| 5 | CCP4:2 | 1CT4
| 6 | S2:1 | 2BP | RED
| 7 | CCR1:1 | 3CT1
| 8 | CCR1:2 | 3CT2
| 9 | CCR1:3 | 3CT3
| 10 | CCR1:4 | 3CT4
| 11 | CCR2:3 | 3BG | BLACK
| 12 | RT1 | 4BP | RED
| 13 | ICR1:1 | 5BP | RED
14
15
16
17
18
19
20
21
CCR2 | 1 | CCP5:2 | 2CT1
| 2 | CCP6:2 | 2CT2
| 3 | ICP1:11 | 3BG | BLACK
| 4 | CCP7:2 | 2CT3
| 5 | CCP8:2 | 2CT4
S1 | 1 | ICP1:1 | 1BP | RED
| 2 | CCP1:1 | 1BP
| 3 | CCP2:1 | 1BP
| 4 | CCP3:1 | 1BP
| 5 | CCP4:1 | 1BP
S2 | 1 | ICP1:6 | 2BP
| 2 | CCP5:1 | 2BP
| 3 | CCP6:1 | 2BP
| 4 | CCP7:1 | 2BP
| 5 | CCP8:1 | 2BP

## Circut ID Naming
Ex | 1BP = Injectors Battery Power (12V)
Ckt Number |  | Type |  | Misc Flag (Optional)
1 | Injectors | BP | Battery Power (12V) | Chronological numbering scheme to differentiate multiples. For example, (1CT1, 1CT2, 1CT3, 1CT4) refers to control wires of injectors 1, 2, 3 and 4 respectively.
2 | Coils | AP | Aux Power (5V)
3 | Coil Driver | BG | Battery Ground
4 | Fuel Pump | CG | Chassis Ground
5 | Fan | CT | Control
6 |  | DA | Data
7
8